## Equipment Tags (2)
Column1 | Process | PLC | Database | Label | DashBoard | Group | Type | Signal Type | Min | Max | Setpoint | UOM | Description | Denomination | Type2 | Doc No. | Note | Rev.
11001 | UHT-01 | 192.168.1.11 | DB1600.DBD0000 | FT04 | Y | FT04 | Real | Eng Value | 0 | 18000 |  | LPH | Product Flow | Magnetic Flow meter | Promag 50H ISO W25.0 0-18000l/h PFA Display 20-55V AC/16-62V DC w.10m cable Pulse signal / 4-20mA HART0.5% cal. | 1218415-0101
11002 | UHT-01 | 192.168.1.11 | DB1600.DBD0004 | FT10 | Y | FT10 | Real | Eng Value | 0 | 25000 |  | LPH | Hotwater Flow
14031 | UHT-01 | 192.168.1.11 | DB1600.DBD0116 | PT60 | y | Product | Real | Eng Value | 0 | 37.5 |  | Bar | Product Pressure Inllet Section-05 | Pressure transmitter | PMP55 SMS38.0 0-37.5bar(g) 4-20mA , F15 SS house Cablegland M20x1.5 IP66/68 | 1229086-0101
14081 | UHT-01 | 192.168.1.11 | DB1600.DBD0148 | PT705 | y | Product | Real | Eng Value | 0 | 40 |  | Bar | Product Pressure Outlet HC | Pressure transmitter | PMP55 Varivent N 0-40bar(g) 4-20mA HART, F15 SS housew/o display Gland M20, IP66/68 NEMA4X/6P | 1229086-0101
14071 | UHT-01 | 192.168.1.11 | DB1600.DBD0140 | PT67A | y | Product | Real | Eng Value | 0 | 10 |  | Bar | Product Pressure Outlet Section-12 | Pressure transmitter | PMP55 SMS38.0 0-10bar(g) 4-20mA , F15 SS house Cablegland M20x1.5 IP66/68 | 1229086-0101
12040 | UHT-01 | 192.168.1.11 | DB1600.DBD0020 | TT08 | y | Circulate Hotwater M10 | Real | Eng Value | 0 | 160 |  | DegC | Cieculate Water M10 Inlet Section 11 | Temperature transmitter | TPT12 4-20mA Measuring range 0-160 deg. C | 3283902-0101
12050 | UHT-01 | 192.168.1.11 | DB1600.DBD0024 | TT10 | y | Circulate Hotwater M9 | Real | Eng Value | 0 | 160 |  | DegC | Cieculate Water M9 Inlet Section 17 | Temperature transmitter | TPT12 4-20mA Measuring range 0-160 deg. C | 3283902-0101
14041 | UHT-01 | 192.168.1.11 | DB1600.DBD0120 | PT61A | y | Product | Real | Eng Value | 0 | 10 |  | Bar | Product Pressure Outlet Section-14 | Pressure transmitter | PMP55 SMS38.0 0-10bar(g) 4-20mA , F15 SS house Cablegland M20x1.5 IP66/68 | 1229086-0101
12030 | UHT-01 | 192.168.1.11 | DB1600.DBD0016 | TT06 | y | Product | Real | Eng Value | 0 | 160 |  | DegC | Product Pressure Outlet Section-15 | Temperature transmitter | TPT12 4-20mA Measuring range 0-160 deg. C | 3283902-0101
12060 | UHT-01 | 192.168.1.11 | DB1600.DBD0028 | TT26 | y | Product | Real | Eng Value | 0 | 160 |  | DegC | Product Pressure Outlet Section-15 | Temperature transmitter | TPT12 4-20mA Measuring range 0-160 deg. C | 3283902-0101
14051 | UHT-01 | 192.168.1.11 | DB1600.DBD0128 | PT64A | y | Product | Real | Eng Value | 0 | 10 |  | Bar | Product Pressure Outlet Section-15 | Pressure transmitter | PMP55 SMS38.0 0-10bar(g) 4-20mA , F15 SS house Cablegland M20x1.5 IP66/68 | 1229086-0101
14011 | UHT-01 | 192.168.1.11 | DB1600.DBD0108 | PT01 | y | Product | Real | Eng Value | 0 | 37.5 |  | Bar | Product Section 1 Outlet | Pressure transmitter | PMP55 SMS38.0 0-37.5bar(g) 4-20mA , F15 SS house Cablegland M20x1.5 IP66/68 | 1229086-0101
12070 | UHT-01 | 192.168.1.11 | DB1600.DBD0032 | TT42 | y | Product | Real | Eng Value | 0 | 160 |  | DegC | Product Temperature Outlet HC | Temperature transmitter | TPT12 4-20mA Measuring range 0-160 deg. C | 3283902-0101
12090 | UHT-01 | 192.168.1.11 | DB1600.DBD0040 | TT45 | y | Product | Real | Eng Value | 0 | 160 |  | DegC | Product Temperature Outlet HC | Temperature transmitter | TPT12 4-20mA Measuring range 0-160 deg. C | 3283902-0101
12130 | UHT-01 | 192.168.1.11 | DB1600.DBD0056 | TT64 | y | Circulate Hotwater M9 | Real | Eng Value | 0 | 160 |  | DegC | Cieculate Water M9 Outlet Section 20 | Temperature transmitter | TPT12 4-20mA Measuring range 0-160 deg. C | 3283902-0101
12020 | UHT-01 | 192.168.1.11 | DB1600.DBD0012 | TT02 | y | Product | Real | Eng Value | 0 | 160 |  | DegC | Product Temperature Outlet Section 01 | Temperature transmitter | TPT12 4-20mA Measuring range 0-160 deg. C | 3283902-0101
13010 | UHT-01 | 192.168.1.11 | DB1600.DBD0064 | LT08 | y | LT08 | Real | Eng Value | 0 | 100 |  | % | BTD Level | Level Sensor | UE-VK15 L1=125 L2=925 "Resolution 15mm, pipe 12mm""PTFE cable 7m, Float type SV" | 1241312-0101
13020 | UHT-01 | 192.168.1.11 | DB1600.DBD0084 | LT10 | Y | LT10 | Real | Eng Value | 0 | 100 |  | % | CIP BTD Level | Level Sensor | ALVTC Tri-Cl. 2.5" L=850mm 2-w. 326L/316Ti ALVTC2.5-TP43A-VK10-L850-SV52V-SR69 | 1224261-0101
12100 | UHT-01 | 192.168.1.11 | DB1600.DBD0044 | TT49 | y | Product | Real | Eng Value | 0 | 160 |  | DegC | Product Temperature Outlet Section 05 | Temperature transmitter | TPT12 4-20mA Measuring range 0-160 deg. C | 3283902-0101
14021 | UHT-01 | 192.168.1.11 | DB1600.DBD0112 | PT44 | y | Steam | Real | Eng Value | 0 | 10 |  | Bar | Steam Inlet | Pressure transmitter | PTP31B g1/2 0-10bar(g) PNP 4-20mA SS house display PlugM12, IP65/67 NEMA Type 4X | 3288665-0101
20002 | UHT-01 | 192.168.1.11 | DB1600.DBD0164 | TIC49 | Y | Product | Real | PID OV Percent | 0 | 160 |  | % | Product Temperature Outlet Section 05
12110 | UHT-01 | 192.168.1.11 | DB1600.DBD0048 | TT50 | y | Product | Real | Eng Value | 0 | 160 |  | DegC | Product Temperature Outlet Section 06 | Temperature transmitter | TPT12 4-20mA Measuring range 0-160 deg. C | 3283902-0101
14042 | UHT-01 | 192.168.1.11 | DB1600.DBD0124 | PT61B | y | Circulate Hotwater M9 | Real | Eng Value | 0 | 10 |  | Bar | Cieculate Water M9 Inlet Section 14 | Pressure transmitter | PMP51 ISO228 G1/2 0-10bar(g) 4-20mA F15 SS house w/odisplay Cable gland M20x1.5 IP66/68 | 1229086-0101
20003 | UHT-01 | 192.168.1.11 | DB1600.DBD0168 | TIC50 | Y | Product | Real | PID OV Percent | 0 | 160 |  | % | Product Temperature Outlet Section 06
14052 | UHT-01 | 192.168.1.11 | DB1600.DBD0132 | PT64B | y | Ice Water | Real | Eng Value | 0 | 10 |  | Bar | Icewater Inlet Section 15 | Pressure transmitter | PMP51 ISO228 G1/2 0-10bar(g) 4-20mA F15 SS house w/odisplay Cable gland M20x1.5 IP66/68 | 1229086-0101
14061 | UHT-01 | 192.168.1.11 | DB1600.DBD0136 | PT66 | y | Circulate Hotwater M9 | Real | Eng Value | 0 | 10 |  | Bar | Pressure Cieculate Water M9 | Pressure transmitter | PTP31B g1/2 0-10bar(g) PNP 4-20mA SS house display PlugM12, IP65/67 NEMA Type 4X | 3288665-0101
20004 | UHT-01 | 192.168.1.11 | DB1600.DBD0172 | TIC50 | Y | Product | Real | PID OV Percent | 0 | 160 |  | % | Product Temperature Outlet Section 06
14072 | UHT-01 | 192.168.1.11 | DB1600.DBD0144 | PT67B | y | Circulate Hotwater M9 | Real | Eng Value | 0 | 10 |  | Bar | Cieculate Water M9 Inlet Section 12 | Pressure transmitter | PMP51 ISO228 G1/2 0-10bar(g) 4-20mA F15 SS house w/odisplay Cable gland M20x1.5 IP66/68 | 1229086-0101
12080 | UHT-01 | 192.168.1.11 | DB1600.DBD0036 | TT44 | y | Product | Real | Eng Value | 0 | 160 |  | DegC | Product Temperature Outlet Section 11 HC Inlet | Temperature transmitter | TPT12 4-20mA Measuring range 0-160 deg. C | 3283902-0101
15011 | UHT-01 | 192.168.1.11 | DB1600.DBD0152 | TT76 | y | Product | Real | Eng Value | 0 | 160 |  | DegC | Return Temperature
15012 | UHT-01 | 192.168.1.11 | DB1600.DBD0156 | QT76 | y | Product | Real | Eng Value | 0 | 200 |  | mSie | Return Conductivity | Conductivity meter | CLD132 ISO Cl51 2x4-20mA 24V AC/DC Display SS house w.5m cable Conductivity HART and temperature output | 1218800-0101
20001 | UHT-01 | 192.168.1.11 | DB1600.DBD0160 | TIC44 | Y | Product | Real | PID OV Percent | 0 | 160 |  | % | Product Temperature Outlet Section 11 HC Inlet
12140 | UHT-01 | 192.168.1.11 | DB1600.DBD0060 | TT71 | y | Product | Real | Eng Value | 0 | 160 |  | DegC | Product Temperature Return From Tank HC | Temperature transmitter | TPT12 4-20mA Measuring range 0-160 deg. C | 3283902-0101
12120 | UHT-01 | 192.168.1.11 | DB1600.DBD0052 | TT63 | y | Product | Real | Eng Value | 0 | 160 |  | DegC | Product//Sterile Return Temperature Outlet Section 016 | Temperature transmitter | TPT12 4-20mA Measuring range 0-160 deg. C | 3283902-0101
20005 | UHT-01 | 192.168.1.11 | DB1600.DBD0176 | TIC63 | Y | Product | Real | PID OV Percent | 0 | 160 |  | % | Product//Sterile Return Temperature Outlet Section 016
12010 | UHT-01 | 192.168.1.11 | DB1600.DBD0008 | TT01 | y | Product | Real | Eng Value | 0 | 160 |  | DegC | Raw Product In Feed | Temperature transmitter | TPT12 4-20mA Measuring range 0-160 deg. C | 3283902-0101
21012 | UHT-01 | 192.168.1.11 | DB1600.DBD0184 | SX03 | y | M-01 | Real | Percent | 0 | 100 |  | % | Pump | Frequency converter
21013 | UHT-01 | 192.168.1.11 | DB1600.DBD0188 | SX03 | y | M-01 | Real | Power | 0 | 100
21014 | UHT-01 | 192.168.1.11 | DB1600.DBD0192 | SX03 | y | M-01 | Real | Current | 0 | 100
21022 | UHT-01 | 192.168.1.11 | DB1600.DBD0200 | SX04 | y | M-01 | Real | Percent | 0 | 100 |  | % | Pump | Frequency converter
21023 | UHT-01 | 192.168.1.11 | DB1600.DBD0204 | SX04 | y | M-01 | Real | Power | 0 | 100
21024 | UHT-01 | 192.168.1.11 | DB1600.DBD0208 | SX04 | y | M-01 | Real | Current | 0 | 100
21032 | UHT-01 | 192.168.1.11 | DB1600.DBD0216 | SX09 | y | M-02 | Real | Percent | 0 | 100 |  | % | Pump | Frequency converter
21033 | UHT-01 | 192.168.1.11 | DB1600.DBD0220 | SX09 | y | M-02 | Real | Power | 0 | 100
21034 | UHT-01 | 192.168.1.11 | DB1600.DBD0224 | SX09 | y | M-02 | Real | Current | 0 | 100
21042 | UHT-01 | 192.168.1.11 | DB1600.DBD0232 | SX10 | y | M-02 | Real | Percent | 0 | 100 |  | % | Pump | Frequency converter
21043 | UHT-01 | 192.168.1.11 | DB1600.DBD0236 | SX10 | y | M-02 | Real | Power | 0 | 100
21044 | UHT-01 | 192.168.1.11 | DB1600.DBD0240 | SX10 | y | M-02 | Real | Current | 0 | 100
21052 | UHT-01 | 192.168.1.11 | DB1600.DBD0248 | SX30 | y | M-03 | Real | Percent | 0 | 100 |  | % | Pump | Frequency converter
21053 | UHT-01 | 192.168.1.11 | DB1600.DBD0252 | SX30 | y | M-03 | Real | Power | 0 | 100
21054 | UHT-01 | 192.168.1.11 | DB1600.DBD0256 | SX30 | y | M-03 | Real | Current | 0 | 100
13011 | UHT-01 | 192.168.1.11 | DB1601.DBW0000 | LSL-08 | Y | LT08 | INT | On/Off | 0 | 1 | 10 | % | BTD Level | Level switch
13012 | UHT-01 | 192.168.1.11 | DB1601.DBW0002 | LSH-08 | Y | LT08 | INT | On/Off | 0 | 1 | 60 | % | BTD Level | Level switch
13013 | UHT-01 | 192.168.1.11 | DB1601.DBW0004 | LS2-08 | Y | LT08 | INT | On/Off | 0 | 1 | 30 | % | BTD Level | Level switch
13014 | UHT-01 | 192.168.1.11 | DB1601.DBW0006 | LS1-08 | Y | LT08 | INT | On/Off | 0 | 1 | 40 | % | BTD Level | Level switch
13021 | UHT-01 | 192.168.1.11 | DB1601.DBW0008 | LSL-10 | Y | LT10 | INT | On/Off | 0 | 1 | 5 | % | CIP BTD Level | Level switch
13021 | UHT-01 | 192.168.1.11 | DB1601.DBW0010 | LSH-10 | Y | LT10 | INT | On/Off | 0 | 1 | 60 | % | CIP BTD Level | Level switch
13021 | UHT-01 | 192.168.1.11 | DB1601.DBW0012 | LS2-10 | Y | LT10 | INT | On/Off | 0 | 1 | 30 | % | CIP BTD Level | Level switch
13021 | UHT-01 | 192.168.1.11 | DB1601.DBW0014 | LS1-10 | Y | LT10 | INT | On/Off | 0 | 1 | 30 | % | CIP BTD Level | Level switch
13031 | UHT-01 | 192.168.1.11 | DB1601.DBW0016 | LSL66 | Y | LS66 | INT | On/Off | 0 | 1 |  | % | Hotwater Level | Level switch | FTL33 NPT1/2 10-30V DC, 3-w PNP Compact 316L,Ra<0.76um Plug M12, IP 65/67 NEMA 4X | 3283723-0101
21011 | UHT-01 | 192.168.1.11 | DB1601.DBW0018 | SX03 | y | M-01 | INT | Status | 0 | 16 |  | - | Pump | Frequency converter
21021 | UHT-01 | 192.168.1.11 | DB1601.DBW0020 | SX04 | y | M-01 | INT | Status | 0 | 16 |  | - | Pump | Frequency converter
21031 | UHT-01 | 192.168.1.11 | DB1601.DBW0022 | SX09 | y | M-02 | INT | Status | 0 | 16 |  | - | Pump | Freqvency converter
21041 | UHT-01 | 192.168.1.11 | DB1601.DBW0024 | SX10 | y | M-02 | INT | Status | 0 | 16 |  | - | Pump | Freqvency converter
21051 | UHT-01 | 192.168.1.11 | DB1601.DBW0026 | SX30 | y | M-03 | INT | Status | 0 | 16 |  | - | Pump | Freqvency converter